## Sheet1
IMU (C:\Robotech\Project\01. RC car\GitHub\Cart-Dashboard-feature-imu)
변수명 | 자료형 | 설명
raw_ax, raw_ay, raw_az | int16_t | 3축 가속도 값
ax, ay, az | float | 가속도 물리 단위 환산
accel_pitch | float | 가속도 센서만을 이용한 거친 기울기 값
accel_roll | float | 가속도 센서만을 이용한 거친 기울기 값
raw_gx, raw_gy, raw_gz | int16_t | 3축 자이로 값
gx_rate, gy_rate, gz_rate | float | 자이로 각속도 계산 (오프셋 적용)
offset_gx, offset_gy, offset_gz | float | 캘리 영점 오프셋 값
pitch_angle | float | 앞뒤 경사각
roll_angle | float | 좌우 경사각
yaw_angle | float | z축 회전 각도
total_g | float | 3축 합성 가속도 크기
cart_status | String / str | 현재상태
current_time | unsigned long
prev_time | unsigned long
last_send_time | unsigned long | PC에 패킷을 전송한 시간 기록용
상수명 | 값 | 설명
MPU_ADDR | 0x68
LIMIT_SHOCK_G | 2.5 | 충격 판정 기준 2.5g
LIMIT_SLOPE_DEG | 20 | 경사로 판정 기준
PACKET_INTERVAL_MS | 50 | PC 데이터 전송 주기 (50ms = 초당 20회)
함수명 |  | 설명
calibrate_imu() |  | 평평한 바닥 기준 상태의 기준점 기록
read_and_filter_imu() |  | 원시 데이터를 읽어 상보필터를 적용. tilt_angle과 total_g 산출
check_safety_status() |  | 상태 판별 1순위 충격, 2순위 장애물, 3순위 경사로 모든 조건 미 해당시 정상 표시(혹은 다른 표현 반환)
send_cart_packet() |  | 50ms 주기마다 PC로 표준 패킷 전송
MOTOR (C:\Robotech\Project\01. RC car\코드_구동부_motor, remote, Ultrasonic_V1.0_260819.txt)
변수명 | 자료형 | 설명 (초기 설정 값) | 변경 필요 | 변경 전
motor_speed | int | 모터 속도 (255) |  | motorSpeed
last_ultrasonic_time | unsigned long | 초음파 거리 계산용 (0) |  | lastUltrasonicTime
distance | int | 초기값 (-1)
current_motion | Motion | 차 현재 상태 (STOP) |  | currentMotion
obstacle_stop | bool | 자동 정지 여부 (false) |  | obstacleStop
current_time | unsigned long |  |  | currentTime
command | int | 리모컨이 내린 명령
duration | long | 초음파 거리 측정용
상수명 | 값 | 설명 | 변경 필요 | 변경 전
ENA | 11 | 모터 드라이버에서 아두이노 입력핀
IN1 | 10 | 모터 드라이버에서 아두이노 입력핀
IN2 | 9 | 모터 드라이버에서 아두이노 입력핀
ENB | 6 | 모터 드라이버에서 아두이노 입력핀
IN3 | 5 | 모터 드라이버에서 아두이노 입력핀
IN4 | 4 | 모터 드라이버에서 아두이노 입력핀
IR_PIN | 2 | IR 수신 센서에서 아두이노 입력핀
TRIG_PIN | 7 | 초음파 센서에서 아두이노 입력핀
ECHO_PIN | 8 | 초음파 센서에서 아두이노 입력핀
LIMIT_OBSTACLE_CM | 15 | 장애물 정지 기준 |  | MIN_DISTANCE
ULTRASONIC_INTERVAL | 50 | 초음파 측정 주기
IR_FORWARD | 0x18 | 리모컨 명령 (2)
IR_BACKWARD | 0x52 | 리모컨 명령 (8)
IR_LEFT | 0x08 | 리모컨 명령 (4)
IR_RIGHT | 0x5A | 리모컨 명령 (6)
IR_STOP | 0x1C | 리모컨 명령 (5)
함수명 |  | 설명 | 변경 필요 | 변경 전
get_distance() |  | 초음파 거리 측정 |  | getDistance()
print_motion(Motion motion) |  | 상태 출력 |  | printMotion(Motion motion)
forward() |  | 전진
backward() |  | 후진
left() |  | 좌회전
right() |  | 우회전
stop_motor() |  | 정지 |  | stopMotor()
컨테이너명 | 멤버 변수 | 설명 | 변경 필요 | 변경 전
Motion | STOP, FORWARD, BACKWARD, LEFT, RIGHT | 차량 상태 | car status랑 중복?
MOTOR + IMU (C:\Robotech\Project\01. RC car\코드_구동부_코드_구동부_M, R, U, IMU, conventional_V1.0_260819.txt)
변수명 | 자료형 | 설명 (초기 설정 값) | 변경 필요 | 변경 전
target_yaw | float | 직진 보정 (0)
shock_lock | bool | SHOCK 잠금 (false)
yaw_error | float | 틀어진 각도 계산
correction | int | P 제어
left_speed | int
right_speed | int
상수명 | 값 | 설명 | 변경 필요 | 변경 전
YAW_KP | 3 | 직진 보정
YAW_DEADBAND | 2 | 직진 보정